## 2
Гидрооборудование и запорная арматура
№ п/п | Наименование | Номенкл. № | Ед. изм | Кол-во
1 | Труба_Ф10х2_Ст 10-20_б/у | 6083516 | Т | 0.07
2 | Дюрит(d=142mm,L=320mm,p=2,5) ТУ38 105894-82 для тепловоза 2ТЭ10М | 6157017 | ШТ | 10
3 | Дюрит (d=158mm,L=320mm,p=2,5) ТУ38 105894-82 для тепловоза 2ТЭ10М | 6157018 | ШТ | 10
4 | Счетчик газа РГ400 (ЦПП) | 6701007 | ШТ | 1
5 | Гидроклапан_20-32-2-11_Ду-20мм_Pу-32МПа_Q-100л/мин_ТУ 2-053-5749043-002-88 | 7000041 | ШТ | 4
6 | Гидроклапан_Г51-33_Ду-16мм_Ру-20МПа_Q-63л/мин_ТУ 2-053-1649-83 | 7000048 | ШТ | 9
7 | Клапан М1КУ 32/320 (НЕТ В ОСТАТКАХ) | 7000295 | ШТ | 2
8 | Гидроклапан предохранит_10-10-1-11_Ду-10 мм_Р-10 МПа_Q-40 л/мин_ТУ 2-053-5749043-002-88 | 7000646 | ШТ | 17
9 | Гидроклапан обратный_МКО10/32_Ду-10 мм_Р-32 МПа_Q- 40л/мин_ТУ 2-053-1841-87 | 7000653 | ШТ | 8
10 | Питатель_Двухлинейный 2-0200-3К_ГОСТ 6211-71_(Не используется) | 7006001 | ШТ | 94
11 | Питатель_Двухлинейный 2-0200-2К_ГОСТ 6211-71_(Не использеутся) | 7006002 | ШТ | 185
12 | Питатель_Двухлинейный 2-0200-1К_ГОСТ 6211-71 | 7006008 | ШТ | 63
13 | Колесо_рабочее левое_н/ч 435.25 СБ2/03_к вентилятору ВМ-18А | 7112112 | ШТ | 1
14 | Вентилятор осевой.В-06-300 N12,5.Углд ст.49000м3/ч.156Па.4кВт.720об/мин. | 7113006 | ШТ | 2
15 | Насос_ЦВЦ6,3-3,5_6,3м3/ч_3,5м_0,24кВт_3000об/мин_вода 70 град С_циркуляционный | 7303020 | ШТ | 1
16 | Вентиль_15ч8п_Ду65_Ру16_б/у | 7600119 | ШТ | 4
17 | Кран_11ч8бк_Ду100_Ру10_б/у | 7600120 | ШТ | 5
18 | Вентиль_15с22нж_Ду65_Ру40_б/у | 7600125 | ШТ | 2
19 | Вентиль_15ч14бр_Ду80_Ру12_Чугунный_Запорный фланцевый_Вода,пар | 7604002 | ШТ | 4
20 | Вентиль_15ч74п_Ду15_Ру16_Чугун_Запорный мембранный фланцевый_Жидкость,газ | 7604021 | ШТ | 3
21 | Вентиль_15ч74п_Ду20_Ру16_Чугун_Запорный мембранный фланцевый_Жидкость,газ | 7604022 | ШТ | 7
22 | Вентиль_15кч888р1СВМ_Ду 50_Ру 16_Ковкий чуг_Запор.проход.мембр.фланц_Вода,хладон,воздух_От-40 до+45 | 7604131 | ШТ | 8
23 | Вентиль_15с 54бк_Ду15_Ру160_стальной_запоный проходной муфтовый_газ,жидкость до 200град | 7605008 | ШТ | 2
24 | Вентиль_15с57бк_Ду 15_Ру 160_Сталь_запорный проходной муфтовый_Нефтепродукты_300град | 7605046 | ШТ | 5
25 | Вентиль_15нж6бк_Ду 15_Ру 25_Сталь20Х13_слабоагресс среды_300град | 7605132 | ШТ | 1
26 | Вентиль_15с18п_Ду 125_Ру 25_Сталь_Аммиак ж. и г._От -40 до+150 | 7605138 | ШТ | 6
27 | Вентиль_ВКС_Ду 50_Ру 160_Сталь_Запор.проход_Неагрессивная_300град | 7605153 | ШТ | 6
28 | Вентиль_1с-8-2_Ду 80_Ру 100_Сталь_Запорный,сальник.с патрубками по приварку_Вода,пар_450град | 7605234 | ШТ | 1
29 | Вентиль_15с11п_Ду 10_Ру 25_Сталь_Запорный сальниковый цапковый_Пр. и сжиж. газ_-40+150град | 7605911 | ШТ | 2
30 | Клапан регулирующий_17с25нж_Ду 25_Ру 40_Сталь_Предохр.угл.фланц_Жидкая и газообр | 7606036 | ШТ | 2
31 | Клапан регулирующий_10с-1_Ду 10_Ру 64_Сталь_игольчатый под приварку_Вода,пар_425град__ | 7606127 | ШТ | 15
32 | Клапан регулирующий_9с-4-2_Ду 32_Ру 63_Сталь_игольч.сальниковый под приварку_Вода,пар__ | 7606128 | ШТ | 12
33 | Клапан регулирующий_25нж90нж_Ду50_Ру40_сталь 12Х18Н9ТЛ_НЗ и НО фланц_жидкие и газообр от-40 до +350град__ | 7606138 | ШТ | 2
34 | Клапан регулирующий_9с-1-2_Ду 10_Ру100_Сталь_игольч.сальниковый под приварку_Вода,пар_450град__ | 7606151 | ШТ | 6
35 | Фильтр_ФС-40 сетчатый_Ду40 Ру16_2000 м3/ч_стальной | 7606172 | ШТ | 4
36 | Клапан_16кч11р_Ду25_Ру16_Обратный подъемный муфтовый_Вода до 50 град | 7607077 | ШТ | 4
37 | Кран_11с 9бк_Ду100_Ру16_Сталь_пробков_жид газообр неагрес нефтепрод_t -40 до +120грд__ | 7608122 | ШТ | 6
38 | Клапан ЭПК-1/4 (ЦПП) | 8209045 | ШТ | 23
39 | Металлорукав_Нержавеющий_Ф114мм_L-1,5м_б/у | 3051329 | ШТ | 8
40 | Гидрораспределитель_Р 102 574_Ду-10_Ру-32_Q-32 | 7000104 | ШТ | 12
41 | Гидроклапан обратный Фланцевый_Г51-26.4_Ду-40мм_Ру-20МПа | 7000126 | ШТ | 4
42 | Муфта для соединения труб Ду 50 ГОСТ 8954-75 | 6589489 | ШТ | 15
43 | Ремень Клиновый приводной D-6300_ГОСТ 1284-85 | 3014176 | ШТ | 32